## Sheet1
dimensions | depth D | width B | web thickness t | flange thick T | depth d | d/t =n1 | B/T=n2 | Area of section | T/t=n3 |  | t for 100cm^2 | T (cm) | d (cm) | B (cm) | Area cm^2 | moment of Inertia I | cell value
127x76x13 | 127 | 76 | 4 | 7.6 | 111.8 | 27.95 | 10 | 1602.4 | 1.9 |  | 0.99925 | 1.8986 | 27.9291 | 18.9858 | 100 | 17870.5752 | 2
152x89x16 | 152.4 | 88.7 | 4.5 | 7.7 | 137 | 30.4444 | 11.5195 | 1982.48 | 1.7111 |  | 1.0107 | 1.7294 | 30.7692 | 19.9214 | 100 | 20663.5892 | 3
178x102x19 | 177.8 | 101.2 | 4.8 | 7.9 | 162 | 33.75 | 12.8101 | 2376.56 | 1.6458 |  | 0.98462 | 1.6205 | 33.2308 | 20.759 | 100 | 23455.6271 | 4
203x102x23 | 203.2 | 101.8 | 5.4 | 9.3 | 184.6 | 34.1852 | 10.9462 | 2890.32 | 1.7222 |  | 1.0044 | 1.7299 | 34.3367 | 18.9354 | 100 | 24709.0645 | 5
203x133x25 | 203.2 | 133.2 | 5.7 | 7.8 | 187.6 | 32.9123 | 17.0769 | 3147.24 | 1.3684 |  | 1.016 | 1.3904 | 33.4401 | 23.7432 | 100 | 23201.1332 | 6
203x133x30 | 206.8 | 133.9 | 6.4 | 9.6 | 187.6 | 29.3125 | 13.9479 | 3771.52 | 1.5 |  | 1.0421 | 1.5632 | 30.5474 | 21.8033 | 100 | 20060.645 | 7
254x102x22 | 254 | 101.6 | 5.7 | 6.8 | 240.4 | 42.1754 | 14.9412 | 2752.04 | 1.193 |  | 1.0865 | 1.2962 | 45.8255 | 19.3672 | 100 | 36591.9101 | 8
254x102x25 | 257.2 | 101.9 | 6 | 8.4 | 240.4 | 40.0667 | 12.131 | 3154.32 | 1.4 |  | 1.0683 | 1.4956 | 42.8037 | 18.1435 | 100 | 33618.2453 | 9
254x102x28 | 260.4 | 102.2 | 6.3 | 10 | 240.4 | 38.1587 | 10.22 | 3558.52 | 1.5873 |  | 1.0561 | 1.6764 | 40.2995 | 17.1323 | 100 | 31075.2293 | 10
254x146x31 | 251.4 | 146.1 | 6 | 8.6 | 234.2 | 39.0333 | 16.9884 | 3918.12 | 1.4333 |  | 0.95854 | 1.3739 | 37.4152 | 23.3406 | 100 | 28318.5551 | 11
254x146x37 | 256 | 146.4 | 6.3 | 10.9 | 234.2 | 37.1746 | 13.4312 | 4666.98 | 1.7302 |  | 0.92219 | 1.5955 | 34.2822 | 21.43 | 100 | 25117.412 | 12
254x146x43 | 259.6 | 147.3 | 7.2 | 12.7 | 234.2 | 32.5278 | 11.5984 | 5427.66 | 1.7639 |  | 0.9773 | 1.7238 | 31.7893 | 19.9938 | 100 | 21988.374 | 13
305x102x25 | 305.1 | 101.6 | 5.8 | 7 | 291.1 | 50.1897 | 14.5143 | 3110.78 | 1.2069 |  | 1.0399 | 1.2551 | 52.1924 | 18.2163 | 100 | 44981.4906 | 14
305x102x28 | 308.7 | 101.8 | 6 | 8.8 | 291.1 | 48.5167 | 11.5682 | 3538.28 | 1.4667 |  | 1.0087 | 1.4794 | 48.938 | 17.114 | 100 | 42039.696 | 15
305x102x33 | 312.7 | 102.4 | 6.6 | 10.8 | 291.1 | 44.1061 | 9.4815 | 4133.1 | 1.6364 |  | 1.0266 | 1.6799 | 45.2798 | 15.928 | 100 | 37457.8559 | 16
305x127x37 | 304.4 | 123.4 | 7.1 | 10.7 | 283 | 39.8592 | 11.5327 | 4650.06 | 1.507 |  | 1.0412 | 1.5691 | 41.5009 | 18.0961 | 100 | 32550.0747 | 17
305x127x42 | 307.2 | 124.3 | 8 | 12.1 | 283 | 35.375 | 10.2727 | 5272.06 | 1.5125 |  | 1.1018 | 1.6665 | 38.9759 | 17.1191 | 100 | 29011.1241 | 18
305x127x48 | 311 | 125.3 | 9 | 14 | 283 | 31.4444 | 8.95 | 6055.4 | 1.5556 |  | 1.1566 | 1.7991 | 36.3676 | 16.102 | 100 | 25751.2395 | 19
305x165x40 | 303.4 | 165 | 6 | 10.2 | 283 | 47.1667 | 16.1765 | 5064 | 1.7 |  | 0.84315 | 1.4334 | 39.7685 | 23.1866 | 100 | 32640.0149 | 20
305x165x46 | 306.6 | 165.7 | 6.7 | 11.8 | 283 | 42.2388 | 14.0424 | 5806.62 | 1.7612 |  | 0.87925 | 1.5485 | 37.1385 | 21.7451 | 100 | 28965.6581 | 21
305x165x54 | 310.4 | 166.9 | 7.9 | 13.7 | 283 | 35.8228 | 12.1825 | 6808.76 | 1.7342 |  | 0.9574 | 1.6603 | 34.2967 | 20.2266 | 100 | 24943.3507 | 22
356x127x33 | 349 | 125.4 | 6 | 8.5 | 332 | 55.3333 | 14.7529 | 4123.8 | 1.4167 |  | 0.93433 | 1.3236 | 51.6999 | 19.5276 | 100 | 47102.0016 | 23
356x127x39 | 353.4 | 126 | 6.6 | 10.7 | 332 | 50.303 | 11.7757 | 4887.6 | 1.6212 |  | 0.94405 | 1.5305 | 47.4887 | 18.0228 | 100 | 41576.7394 | 24
356x171x45 | 351.4 | 171.1 | 7 | 9.7 | 332 | 47.4286 | 17.6392 | 5643.34 | 1.3857 |  | 0.93182 | 1.2912 | 44.1947 | 22.7762 | 100 | 37134.5154 | 25
356x171x51 | 355 | 171.5 | 7.4 | 11.5 | 332 | 44.8649 | 14.913 | 6401.3 | 1.5541 |  | 0.92491 | 1.4374 | 41.4958 | 21.4353 | 100 | 33913.2492 | 26
356x171x57 | 358 | 172.2 | 8.1 | 13 | 332 | 40.9877 | 13.2462 | 7166.4 | 1.6049 |  | 0.95683 | 1.5357 | 39.2182 | 20.3415 | 100 | 30762.7092 | 27
356x171x67 | 363.4 | 173.2 | 9.1 | 15.7 | 332 | 36.4835 | 11.0318 | 8459.68 | 1.7253 |  | 0.98938 | 1.707 | 36.0962 | 18.8309 | 100 | 26861.0227 | 28
406x140x39 | 398 | 141.8 | 6.4 | 8.6 | 380.8 | 59.5 | 16.4884 | 4876.08 | 1.3437 |  | 0.91653 | 1.2316 | 54.5333 | 20.3068 | 100 | 51278.9513 | 29
406x140x46 | 403.2 | 142.2 | 6.8 | 11.2 | 380.8 | 56 | 12.6964 | 5774.72 | 1.6471 |  | 0.89484 | 1.4738 | 50.1108 | 18.7126 | 100 | 46087.5467 | 30
406x140x53* | 406.6 | 143.3 | 7.9 | 12.9 | 380.8 | 48.2025 | 11.1085 | 6705.46 | 1.6329 |  | 0.96475 | 1.5753 | 46.5032 | 17.4998 | 100 | 39958.8736 | 31
406x178x54 | 402.6 | 177.7 | 7.7 | 10.9 | 380.8 | 49.4545 | 16.3028 | 6806.02 | 1.4156 |  | 0.93335 | 1.3212 | 46.1584 | 21.5398 | 100 | 39735.2461 | 32
406x178x60 | 406.4 | 177.9 | 7.9 | 12.8 | 380.8 | 48.2025 | 13.8984 | 7562.56 | 1.6203 |  | 0.90843 | 1.4719 | 43.7887 | 20.457 | 100 | 37208.0922 | 33
406x178x67 | 409.4 | 178.8 | 8.8 | 14.3 | 380.8 | 43.2727 | 12.5035 | 8464.72 | 1.625 |  | 0.95648 | 1.5543 | 41.3895 | 19.434 | 100 | 33516.0921 | 34
406x178x74 | 412.8 | 179.5 | 9.5 | 16 | 380.8 | 40.0842 | 11.2188 | 9361.6 | 1.6842 |  | 0.98186 | 1.6537 | 39.357 | 18.5519 | 100 | 30800.7447 | 35
406x178x85* | 417.2 | 181.9 | 10.9 | 18.2 | 380.8 | 34.9358 | 9.9945 | 10771.88 | 1.6697 |  | 1.0502 | 1.7536 | 36.6903 | 17.5262 | 100 | 27049.4629 | 36
457x152x52 | 449.8 | 152.4 | 7.6 | 10.9 | 428 | 56.3158 | 13.9817 | 6575.12 | 1.4342 |  | 0.93726 | 1.3442 | 52.7827 | 18.7946 | 100 | 48502.0996 | 37
457x152x60 | 454.6 | 152.9 | 8.1 | 13.3 | 428 | 52.8395 | 11.4962 | 7533.94 | 1.642 |  | 0.9332 | 1.5323 | 49.3097 | 17.6156 | 100 | 44220.4357 | 38
457x152x67 | 458 | 153.8 | 9 | 15 | 428 | 47.5556 | 10.2533 | 8466 | 1.6667 |  | 0.97815 | 1.6302 | 46.5162 | 16.7154 | 100 | 39800.3679 | 39
457x152x74 | 462 | 154.4 | 9.6 | 17 | 428 | 44.5833 | 9.0824 | 9358.4 | 1.7708 |  | 0.99236 | 1.7573 | 44.2428 | 15.9605 | 100 | 36850.6425 | 40
457x152x82 | 465.8 | 155.3 | 10.5 | 18.9 | 428 | 40.7619 | 8.2169 | 10364.34 | 1.8 |  | 1.0314 | 1.8565 | 42.041 | 15.2546 | 100 | 33688.7167 | 41
457x191x67 | 453.4 | 189.9 | 8.5 | 12.7 | 428 | 50.3529 | 14.9528 | 8461.46 | 1.4941 |  | 0.92405 | 1.3806 | 46.5287 | 20.6444 | 100 | 40476.8068 | 42
457x191x74 | 457 | 190.4 | 9 | 14.5 | 428 | 47.5556 | 13.131 | 9373.6 | 1.6111 |  | 0.92959 | 1.4977 | 44.207 | 19.6659 | 100 | 37465.6676 | 43
457x191x82 | 460 | 191.3 | 9.9 | 16 | 428 | 43.2323 | 11.9563 | 10358.8 | 1.6162 |  | 0.9727 | 1.572 | 42.0522 | 18.7958 | 100 | 34155.9756 | 44
457x191x89 | 463.4 | 191.9 | 10.5 | 17.7 | 428 | 40.7619 | 10.8418 | 11287.26 | 1.6857 |  | 0.98831 | 1.666 | 40.2856 | 18.0626 | 100 | 31879.1474 | 45
457x191x98 | 467.2 | 192.8 | 11.4 | 19.6 | 428 | 37.5439 | 9.8367 | 12436.96 | 1.7193 |  | 1.0222 | 1.7575 | 38.3784 | 17.2882 | 100 | 29303.8397 | 46
457x191x106* | 469.2 | 194 | 12.6 | 20.6 | 428 | 33.9683 | 9.4175 | 13385.6 | 1.6349 |  | 1.0891 | 1.7805 | 36.9935 | 16.7681 | 100 | 27053.3922 | 47
457x191x133* | 480.6 | 196.7 | 15.3 | 26.3 | 428 | 27.9739 | 7.4791 | 16894.82 | 1.719 |  | 1.1771 | 2.0234 | 32.9281 | 15.1331 | 100 | 22225.9188 | 48
457x191x161* | 492 | 199.4 | 18 | 32 | 428 | 23.7778 | 6.2313 | 20465.6 | 1.7778 |  | 1.2582 | 2.2369 | 29.9179 | 13.9384 | 100 | 18951.8736 | 49
533x165x66* | 524.7 | 165.1 | 8.9 | 11.4 | 501.9 | 56.3933 | 14.4825 | 8231.19 | 1.2809 |  | 0.98098 | 1.2565 | 55.3205 | 18.1977 | 100 | 50442.456 | 50
533x165x74* | 529.1 | 165.9 | 9.7 | 13.6 | 501.9 | 51.7423 | 12.1985 | 9380.91 | 1.4021 |  | 1.0015 | 1.4042 | 51.8197 | 17.1287 | 100 | 45687.2319 | 51
533x165x85* | 534.9 | 166.5 | 10.3 | 16.5 | 501.9 | 48.7282 | 10.0909 | 10664.07 | 1.6019 |  | 0.99741 | 1.5978 | 48.6022 | 16.1233 | 100 | 42013.724 | 52
533x210x82 | 528.3 | 208.8 | 9.6 | 13.2 | 501.9 | 52.2812 | 15.8182 | 10330.56 | 1.375 |  | 0.94452 | 1.2987 | 49.3805 | 20.5432 | 100 | 43746.7714 | 53
533x210x92 | 533.1 | 209.3 | 10.1 | 15.6 | 501.9 | 49.6931 | 13.4167 | 11599.35 | 1.5446 |  | 0.93779 | 1.4485 | 46.6016 | 19.4336 | 100 | 40413.9463 | 54
533x210x101 | 536.7 | 210 | 10.8 | 17.4 | 501.9 | 46.4722 | 12.069 | 12728.52 | 1.6111 |  | 0.95727 | 1.5423 | 44.4865 | 18.6136 | 100 | 37444.8397 | 55
533x210x109 | 539.5 | 210.8 | 11.6 | 18.8 | 501.9 | 43.2672 | 11.2128 | 13748.12 | 1.6207 |  | 0.98932 | 1.6034 | 42.8051 | 17.9783 | 100 | 34902.5578 | 56
533x210x122 | 544.5 | 211.9 | 12.7 | 21.3 | 501.9 | 39.5197 | 9.9484 | 15401.07 | 1.6772 |  | 1.0234 | 1.7163 | 40.4428 | 17.0748 | 100 | 31699.9919 | 57
533x210x138* | 549.1 | 213.9 | 14.7 | 23.6 | 501.9 | 34.1429 | 9.0636 | 17474.01 | 1.6054 |  | 1.112 | 1.7853 | 37.9683 | 16.1813 | 100 | 27914.8409 | 58
533x312x150* | 542.5 | 312 | 12.7 | 20.3 | 501.9 | 39.5197 | 15.3695 | 19041.33 | 1.5984 |  | 0.92035 | 1.4711 | 36.3721 | 22.6103 | 100 | 27520.1487 | 59
533x312x182* | 550.7 | 314.5 | 15.2 | 24.4 | 501.9 | 33.0197 | 12.8893 | 22976.48 | 1.6053 |  | 1.0028 | 1.6097 | 33.1112 | 20.7481 | 100 | 23179.6338 | 60
533x312x219* | 560.3 | 317.4 | 18.3 | 29.2 | 501.9 | 27.4262 | 10.8699 | 27720.93 | 1.5956 |  | 1.0991 | 1.7538 | 30.1449 | 19.0635 | 100 | 19535.8743 | 61
533x312x272* | 577.1 | 320.2 | 21.1 | 37.6 | 501.9 | 23.7867 | 8.516 | 34669.13 | 1.782 |  | 1.1332 | 2.0194 | 26.9554 | 17.1969 | 100 | 16450.4252 | 62
610x178x82* | 598.6 | 177.9 | 10 | 12.8 | 573 | 57.3 | 13.8984 | 10284.24 | 1.28 |  | 0.98608 | 1.2622 | 56.5026 | 17.5424 | 100 | 51770.0873 | 63
610x178x92* | 603 | 178.8 | 10.9 | 15 | 573 | 52.5688 | 11.92 | 11609.7 | 1.3761 |  | 1.0116 | 1.3921 | 53.1795 | 16.5942 | 100 | 47084.5928 | 64
610x178x100* | 607.4 | 179.2 | 11.3 | 17.2 | 573 | 50.708 | 10.4186 | 12639.38 | 1.5221 |  | 1.0051 | 1.5299 | 50.9673 | 15.9395 | 100 | 44702.3587 | 65
610x229x101 | 602.6 | 227.6 | 10.5 | 14.8 | 573 | 54.5714 | 15.3784 | 12753.46 | 1.4095 |  | 0.92977 | 1.3105 | 50.7388 | 20.1539 | 100 | 45905.6457 | 66
610x229x113 | 607.6 | 228.2 | 11.1 | 17.3 | 573 | 51.6216 | 13.1908 | 14256.02 | 1.5586 |  | 0.92966 | 1.4489 | 47.9905 | 19.1125 | 100 | 42416.2805 | 67
610x229x125 | 612.2 | 229 | 11.9 | 19.6 | 573 | 48.1513 | 11.6837 | 15795.5 | 1.6471 |  | 0.94685 | 1.5595 | 45.5919 | 18.2209 | 100 | 39076.8352 | 68
610x229x140 | 617.2 | 230.2 | 13.1 | 22.1 | 573 | 43.7405 | 10.4163 | 17681.14 | 1.687 |  | 0.98518 | 1.662 | 43.0923 | 17.3121 | 100 | 35398.3169 | 69
610x305x149 | 612.4 | 304.8 | 11.8 | 19.7 | 573 | 48.5593 | 15.4721 | 18770.52 | 1.6695 |  | 0.86128 | 1.4379 | 41.8231 | 22.2473 | 100 | 35195.9146 | 70
610x305x179 | 620.2 | 307.1 | 14.1 | 23.6 | 573 | 40.6383 | 13.0127 | 22574.42 | 1.6738 |  | 0.93845 | 1.5707 | 38.137 | 20.4396 | 100 | 29661.1652 | 71
610x305x238 | 635.8 | 311.4 | 18.4 | 31.4 | 573 | 31.1413 | 9.9172 | 30099.12 | 1.7065 |  | 1.0606 | 1.8099 | 33.0277 | 17.9491 | 100 | 22915.1919 | 72
686x254x125 | 677.9 | 253 | 11.7 | 16.2 | 645.5 | 55.1709 | 15.6173 | 15749.55 | 1.3846 |  | 0.93229 | 1.2909 | 51.4354 | 20.1598 | 100 | 46752.8065 | 73
686x254x140 | 683.5 | 253.7 | 12.4 | 19 | 645.5 | 52.0565 | 13.3526 | 17644.8 | 1.5323 |  | 0.9335 | 1.4304 | 48.5946 | 19.0991 | 100 | 43118.3566 | 74
686x254x152 | 687.5 | 254.5 | 13.2 | 21 | 645.5 | 48.9015 | 12.119 | 19209.6 | 1.5909 |  | 0.95239 | 1.5152 | 46.5733 | 18.3624 | 100 | 40197.4888 | 75
686x254x170 | 692.9 | 255.8 | 14.5 | 23.7 | 645.5 | 44.5172 | 10.7932 | 21484.67 | 1.6345 |  | 0.98924 | 1.6169 | 44.0384 | 17.4516 | 100 | 36461.5665 | 76
762x267x134 | 750 | 264.4 | 12 | 15.5 | 719 | 59.9167 | 17.0581 | 16824.4 | 1.2917 |  | 0.92515 | 1.195 | 55.4318 | 20.3841 | 100 | 52191.2759 | 77
762x267x147 | 754 | 265.2 | 12.8 | 17.5 | 719 | 56.1719 | 15.1543 | 18485.2 | 1.3672 |  | 0.94145 | 1.2871 | 52.8831 | 19.5057 | 100 | 48446.3815 | 78
762x267x173 | 762.2 | 266.7 | 14.3 | 21.6 | 719 | 50.2797 | 12.3472 | 21803.14 | 1.5105 |  | 0.96845 | 1.4628 | 48.6933 | 18.0619 | 100 | 42560.5098 | 79
762x267x197 | 769.8 | 268 | 15.6 | 25.4 | 719 | 46.0897 | 10.5512 | 24830.8 | 1.6282 |  | 0.98999 | 1.6119 | 45.6282 | 17.0075 | 100 | 38438.1687 | 80
838x292x176 | 834.9 | 291.7 | 14 | 18.8 | 797.3 | 56.95 | 15.516 | 22130.12 | 1.3429 |  | 0.9411 | 1.2638 | 53.5957 | 19.6085 | 100 | 49369.6492 | 81
838x292x194 | 840.7 | 292.4 | 14.7 | 21.7 | 797.3 | 54.2381 | 13.4747 | 24410.47 | 1.4762 |  | 0.94087 | 1.3889 | 51.031 | 18.715 | 100 | 46140.6055 | 82
838x292x226 | 850.9 | 293.8 | 16.1 | 26.8 | 797.3 | 49.5217 | 10.9627 | 28584.21 | 1.6646 |  | 0.95228 | 1.5852 | 47.1584 | 17.3776 | 100 | 41057.9301 | 83
914x305x201 | 903 | 303.3 | 15.1 | 20.2 | 862.6 | 57.1258 | 15.0149 | 25278.58 | 1.3377 |  | 0.94973 | 1.2705 | 54.2542 | 19.0764 | 100 | 50006.2298 | 84
914x305x224 | 910.4 | 304.1 | 15.9 | 23.9 | 862.6 | 54.2516 | 12.7238 | 28251.32 | 1.5031 |  | 0.94597 | 1.4219 | 51.3204 | 18.0924 | 100 | 46445.9712 | 85
914x305x253 | 918.4 | 305.5 | 17.3 | 27.9 | 862.6 | 49.8613 | 10.9498 | 31969.88 | 1.6127 |  | 0.96755 | 1.5604 | 48.2435 | 17.086 | 100 | 42129.4165 | 86
914x305x289 | 926.6 | 307.7 | 19.5 | 32 | 862.6 | 44.2359 | 9.6156 | 36513.5 | 1.641 |  | 1.0205 | 1.6746 | 45.1422 | 16.1028 | 100 | 37388.4106 | 87
914x419x343 | 911.8 | 418.5 | 19.4 | 32 | 847.8 | 43.701 | 13.0781 | 43231.32 | 1.6495 |  | 0.93304 | 1.539 | 40.775 | 20.1278 | 100 | 33015.6897 | 88
914x419x388 | 921 | 420.5 | 21.4 | 36.6 | 847.8 | 39.6168 | 11.4891 | 48923.52 | 1.7103 |  | 0.96751 | 1.6547 | 38.3296 | 19.0111 | 100 | 29701.1743 | 89
1016x305x222 | 970.3 | 300 | 16 | 21.1 | 928.1 | 58.0062 | 14.218 | 27509.6 | 1.3188 |  | 0.96467 | 1.2722 | 55.9568 | 18.0875 | 100 | 51771.9744 | 90
1016x305x249 | 980.1 | 300 | 16.5 | 26 | 928.1 | 56.2485 | 11.5385 | 30913.65 | 1.5758 |  | 0.93844 | 1.4788 | 52.7861 | 17.0626 | 100 | 48660.9443 | 91
1016x305x272 | 990.1 | 300 | 16.5 | 31 | 928.1 | 56.2485 | 9.6774 | 33913.65 | 1.8788 |  | 0.89598 | 1.6834 | 50.3973 | 16.2905 | 100 | 46760.7812 | 92
1016x305x314 | 999.9 | 300 | 19.1 | 35.9 | 928.1 | 48.5916 | 8.3565 | 39266.71 | 1.8796 |  | 0.96388 | 1.8117 | 46.8363 | 15.1394 | 100 | 40723.222 | 93
1016x305x349 | 1008.1 | 302 | 21.1 | 40 | 928.1 | 43.9858 | 7.55 | 43742.91 | 1.8957 |  | 1.0089 | 1.9125 | 44.3753 | 14.4395 | 100 | 36947.5114 | 94
1016x305x393 | 1015.9 | 303 | 24.4 | 43.9 | 928.1 | 38.0369 | 6.9021 | 49249.04 | 1.7992 |  | 1.0995 | 1.9782 | 41.8211 | 13.6535 | 100 | 32626.3285 | 95
1016x305x437 | 1026.1 | 305.4 | 26.9 | 49 | 928.1 | 34.5019 | 6.2327 | 54895.09 | 1.8216 |  | 1.1481 | 2.0914 | 39.6121 | 13.0347 | 100 | 29672.078 | 96
1016x305x487 | 1036.3 | 308.5 | 30 | 54.1 | 928.1 | 30.9367 | 5.7024 | 61222.7 | 1.8033 |  | 1.2125 | 2.1865 | 37.5093 | 12.4681 | 100 | 26832.007 | 97
1 storey-2bay complete loading
Beam no. | BM-staad kNm | Nrn-staad kN | D m | B mm | t mm | T mm | MOI (mm^4) | Area mm^2 | stress -staad | 0.8Fy Mpa | Length (m) | Volume (m3)
1 | 12.265 | 22.455 | 194.06 | 68.33 | 3.1 | 4.01 | 18389216.711 | 1124.7306 | 149 | 200 | 3.5 | 0.0039366
2 | 24.99 | 5.207 | 238.77 | 84.08 | 3.82 | 4.93 | 42012005.8688 | 1703.465 | 203.5 | 200 | 5 | 0.0085173
3 | 0 | 55.09 | 96.02 | 33.81 | 1.54 | 1.98 | 1093066.2912 | 275.66 | 205.6 | 200 | 3.5 | 0.00096481
4 | 24.99 | 5.207 | 238.77 | 84.08 | 3.82 | 3.0757 | 6364593.5916 | 1405.8153 | 203.5 | 200 | 5 | 0.0070291
5 | 12.265 | 22.455 | 194.06 | 68.33 | 3.1 | 1.8052 | 755166.594 | 837.0864 | 149 | 200 | 3.5 | 0.0029298
[11 empty] | Total volume | 0.023378
1 storey-3bay complete loading
Iteration-1
Beam no. | BM-staad kNm | Nrn-staad kN | D m | B mm | t mm | T mm | MOI (mm^4) | Area mm^2 | stress -staad | 0.8Fy Mpa | Length (m) | Volume (m3)
1 | 12.669 | 22.8 | 200 | 69.06 | 3.14 | 4.05 | 19134002.8022 | 1161.952 | 159.153 | 200 | 3.5 | 0.0040668
2 | 23.667 | 5.364 | 230 | 82.59 | 3.75 | 4.84 | 39027181.3925 | 1625.6712 | 126.916 | 200 | 5 | 0.0081284
3 | 2.097 | 52.2 | 130 | 46.3 | 2.1 | 2.71 | 3835861.3763 | 512.564 | 126.916 | 200 | 3.5 | 0.001794
4 | 21.57 | 4.467 | 230 | 80.03 | 3.64 | 4.69 | 34409400.9016 | 1553.7382 | 205.08 | 200 | 5 | 0.0077687
5 | 2.097 | 52.2 | 130 | 46.3 | 2.1 | 2.71 | 3835861.3763 | 512.564 | 126.916 | 200 | 3.5 | 0.001794
6 | 23.667 | 5.364 | 230 | 82.59 | 3.75 | 4.84 | 39027181.3925 | 1625.6712 | 126.916 | 200 | 5 | 0.0081284
7 | 12.669 | 22.8 | 200 | 69.06 | 3.14 | 4.05 | 19134002.8022 | 1161.952 | 159.153 | 200 | 3.5 | 0.0040668
[11 empty] | total volume | 0.035747
Iteration-2
Beam no. | BM-staad kNm | Nrn-staad kN | D m | B mm | t mm | T mm | MOI (mm^4) | Area mm^2 | stress -staad | 0.8Fy Mpa | Length (m) | Volume (m3)
1 | 10.097 | 22.416 | 182.73 | 64.34 | 2.92 | 3.77 | 14366505.4252 | 996.6784 | 171.241 | 200 | 3.5 | 0.0034884
2 | 23.017 | 4.286 | 232.16 | 81.75 | 3.71 | 4.79 | 37439306.3674 | 1608.9368 | 201.333 | 200 | 5 | 0.0080447
3 | 0.507 | 52.584 | 115.88 | 40.81 | 1.85 | 2.39 | 2320477.4061 | 400.6068 | 157.449 | 200 | 3.5 | 0.0014021
4 | 22.51 | 4.069 | 230.4 | 81.13 | 3.69 | 4.76 | 36510144.4536 | 1587.4048 | 202.354 | 200 | 5 | 0.007937
5 | 0.507 | 52.584 | 115.88 | 40.81 | 1.85 | 2.39 | 2320477.4061 | 400.6068 | 157.449 | 200 | 3.5 | 0.0014021
6 | 23.017 | 4.286 | 232.16 | 81.75 | 3.71 | 4.79 | 37439306.3674 | 1608.9368 | 201.333 | 200 | 5 | 0.0080447
7 | 10.097 | 22.416 | 182.73 | 64.34 | 2.92 | 3.77 | 14366505.4252 | 996.6784 | 171.241 | 200 | 3.5 | 0.0034884
[11 empty] | Total volume | 0.033807
| 2 storey- 4 bay |  | complete loading conditions
Beam number | axial force N | max moment | D (mm) | t (mm) | B (mm) | T (mm) | Stresses (MPa) | volume (m^3) | Length (mm)
1 | 47055 | 3307000 | ﻿142.55 | ﻿2.28 | ﻿50.19 | ﻿2.94 | 148.982 | 0.0021 | 3500
2 | 23098 | 13815000 | ﻿ 201.57 | ﻿ 3.23 | ﻿ 70.98 | ﻿4.16 | 187.73 | 0.0043 | 3500
3 | 103251 | 0 | ﻿131.46 | ﻿2.1 | ﻿46.29 | ﻿2.71 | 212.349 | 0.0018 | 3500
4 | 52158 | 0 | ﻿93.43 | ﻿ 1.49 | ﻿32.9 | ﻿ 1.93 | 214.42 | 0.0009 | 3500
5 | 99388 | 0 | ﻿128.97 | ﻿ 2.06 | ﻿45.41 | ﻿2.66 | 198.646 | 0.0017 | 3500
6 | 49489 | 0 | ﻿91.01 | ﻿1.46 | ﻿32.05 | ﻿1.88 | 199.256 | 0.0009 | 3500
7 | 103251 | 0 | ﻿131.46 | ﻿2.1 | ﻿46.29 | ﻿2.71 | 212.297 | 0.0018 | 3500
8 | 52158 | 0 | ﻿93.43 | ﻿ 1.49 | ﻿32.9 | ﻿ 1.93 | 211.851 | 0.0009 | 3500
9 | 47055 | 3307000 | ﻿142.55 | ﻿2.28 | ﻿50.19 | ﻿2.94 | 148.914 | 0.0021 | 3500
10 | 23098 | 13815000 | ﻿201.57 | ﻿ 3.23 | ﻿70.98 | ﻿ 4.16 | 187.681 | 0.0043 | 3500
11 | 4495 | 22330000 | ﻿229.9 | ﻿ 3.68 | ﻿80.95 | ﻿ 4.75 | 194.138 | 0.0079 | 5000
12 | 7101 | 23324000 | ﻿233.85 | ﻿ 3.74 | ﻿ 82.34 | ﻿4.83 | 188.764 | 0.0082 | 5000
13 | 3796 | 20759000 | ﻿224.25 | ﻿ 3.59 | ﻿ 78.96 | ﻿ 4.63 | 206.48 | 0.0075 | 5000
14 | 6321 | 21703000 | ﻿228.19 | ﻿ 3.65 | ﻿80.35 | ﻿4.71 | 202.355 | 0.0078 | 5000
15 | 3796 | 21010000 | ﻿225.14 | ﻿3.6 | ﻿79.28 | ﻿4.65 | 204.103 | 0.0076 | 5000
16 | 6321 | 21703000 | ﻿228.19 | ﻿ 3.65 | ﻿80.35 | ﻿4.71 | 202.481 | 0.0078 | 5000
17 | 4495 | 22330000 | ﻿229.9 | ﻿3.68 | ﻿80.95 | ﻿4.75 | 194.204 | 0.0079 | 5000
18 | 7101 | 23324000 | ﻿233.85 | ﻿3.74 | ﻿ 82.34 | ﻿ 4.83 | 188.886 | 0.0082 | 5000
[7 empty] | Total Volume | 0.0836
1 storey-2bay alternate loading
Iteration-1
Beam no. | BM-staad kNm | Nrn-staad kN | D m | B mm | t mm | T mm | MOI (mm^4) | Area mm^2 | stress -staad | 0.8Fy Mpa | Length (m) | Volume (m3)
1 | 13.503 | 23.948 | 200.3825 | 70.5583 | 3.2061 | 4.1359 | 20809577.0376 | 1199.5734 | 182.47 | 200 | 3.5 | 0.0041985
2 | 18.761 | 5.43 | 217.2993 | 76.5151 | 3.4768 | 4.4851 | 28777792.0065 | 1410.6651 | 222.969 | 200 | 5 | 0.0070533
3 | 12.602 | 27.525 | 197.1939 | 69.4356 | 3.1551 | 4.0701 | 19516338.1993 | 1161.701 | 220.176 | 200 | 3.5 | 0.004066
4 | 6.159 | 0.22 | 149.0172 | 52.4717 | 2.3843 | 3.0757 | 6364593.5916 | 663.4077 | 70.457 | 200 | 5 | 0.003317
5 | 1.207 | 1.473 | 87.459 | 30.7959 | 1.3993 | 1.8052 | 755166.594 | 228.516 | 19.116 | 200 | 3.5 | 0.00079981
[11 empty] | Total volume | 0.019435
Iteration-2
Beam no. | BM-staad kNm | Nrn-staad kN | D m | B mm | t mm | T mm | MOI (mm4) | Area(mm2) | stress -staad | 0.8Fy Mpa | Length (m) | Volume (m3)
1 | 15.783 | 24.887 | 210.6185 | 74.1627 | 3.3699 | 4.3472 | 25398658.1247 | 1325.2584 | 194.73 | 200 | 3.5 | 0.0046384
2 | 16.348 | 6.268 | 207.9079 | 73.2082 | 3.3265 | 4.2912 | 24116193.1318 | 1291.3666 | 194.9 | 200 | 5 | 0.0064568
3 | 14.171 | 25.575 | 203.8728 | 71.7874 | 3.262 | 4.2079 | 22297781.8004 | 1241.7267 | 207.7 | 200 | 3.5 | 0.004346
4 | 2.177 | 0.045 | 105.328 | 37.0879 | 1.6852 | 2.174 | 1588548.9871 | 331.4328 | 49.7 | 200 | 5 | 0.0016572
5 | 0.132 | 0.462 | 41.9928 | 14.7865 | 0.67189 | 0.86673 | 40135.2259 | 52.6815 | 13.8 | 200 | 3.5 | 0.00018439
[11 empty] | total volume | 0.017283
1 storey-3bay alternate loading
Iteration-1
Beam no. | BM-staad kNm | Nrn-staad kN | D m | B mm | t mm | T mm | MOI (mm^4) | Area mm^2 | stress -staad | 0.8Fy Mpa | Length (m) | Volume (m3)
1 | 14.723 | 24.523 | 206.01 | 72.54 | 3.3 | 4.25 | 23202856.8454 | 1268.373 | 205.223 | 200 | 3.5 | 0.0044393
2 | 17.107 | 6.24 | 211.02 | 74.3 | 3.38 | 4.36 | 25699915.6213 | 1331.67 | 193.704 | 200 | 5 | 0.0066584
3 | 12.595 | 25.477 | 196.56 | 69.21 | 3.14 | 4.06 | 19323681.6783 | 1153.6868 | 208.394 | 200 | 3.5 | 0.0040379
4 | 4.512 | 0.885 | 134.63 | 47.41 | 2.15 | 2.78 | 4247808.4455 | 541.1001 | 47.15 | 200 | 5 | 0.0027055
5 | 12.595 | 25.477 | 196.56 | 69.21 | 3.14 | 4.06 | 19323681.6783 | 1153.6868 | 208.394 | 200 | 3.5 | 0.0040379
6 | 17.107 | 6.24 | 211.02 | 74.3 | 3.38 | 4.36 | 25699915.6213 | 1331.67 | 193.704 | 200 | 5 | 0.0066584
7 | 14.723 | 24.523 | 206.01 | 72.54 | 3.3 | 4.25 | 23202856.8454 | 1268.373 | 205.223 | 200 | 3.5 | 0.0044393
[11 empty] | Total volume | 0.032977
Iteration-2
Beam no. | BM-staad kNm | Nrn-staad kN | D m | B mm | t mm | T mm | MOI (mm^4) | Area mm^2 | stress -staad | 0.8Fy Mpa | Length (m) | Volume (m3)
1 | 15.108 | 25.168 | 207.85 | 73.19 | 3.33 | 4.29 | 24088785.7589 | 1291.5393 | 204.797 | 200 | 3.5 | 0.0045204
2 | 16.561 | 6.408 | 208.83 | 73.53 | 3.34 | 4.31 | 24541144.9751 | 1302.53 | 197.318 | 200 | 5 | 0.0065126
3 | 13.23 | 24.832 | 199.37 | 70.2 | 3.19 | 4.12 | 20491540.3 | 1188.1527 | 212.873 | 200 | 3.5 | 0.0041585
4 | 1.04 | 0.777 | 82.85 | 29.17 | 1.33 | 1.71 | 608093.249 | 205.4033 | 31.093 | 200 | 5 | 0.001027
5 | 13.23 | 24.832 | 199.37 | 70.2 | 3.19 | 4.12 | 20491540.3 | 1188.1527 | 212.873 | 200 | 3.5 | 0.0041585
6 | 16.561 | 6.408 | 208.83 | 73.53 | 3.34 | 4.31 | 24541144.9751 | 1302.53 | 197.318 | 200 | 5 | 0.0065126
7 | 15.108 | 25.168 | 207.85 | 73.19 | 3.33 | 4.29 | 24088785.7589 | 1291.5393 | 204.797 | 200 | 3.5 | 0.0045204
[11 empty] | Total volume | 0.03141
|  | 2 storey alternate loading conditions |  |  |  | 1st iteration
Iteration 1
Beam number | axial force N | max moment |  | D | t | B | T | Area | Normal stress (Mpa) | Length (mm) | Volume (m^3)
1 | 49059 | 6.365 |  | 168.6754 | 2.6988 | 59.3937 | 3.4815 | 849.9849 | 138.14 | 3500 | 0.0029749
2 | 24362 | 14.959 |  | 206.9846 | 3.3118 | 72.8831 | 4.2722 | 1279.9222 | 209.006 | 3500 | 0.0044797
3 | 50652 | 5.844 |  | 165.5619 | 2.649 | 58.2974 | 3.4172 | 818.8947 | 141.343 | 3500 | 0.0028661
4 | 25540 | 14.583 |  | 205.6814 | 3.2909 | 72.4242 | 4.2453 | 1263.856 | 209.785 | 3500 | 0.0044235
5 | 49694 | 5.715 |  | 164.2552 | 2.6281 | 57.8373 | 3.3902 | 806.0194 | 150.301 | 3500 | 0.0028211
6 | 24744 | 12.314 |  | 194.9795 | 3.1197 | 68.6559 | 4.0244 | 1135.7569 | 226.122 | 3500 | 0.0039751
7 | 52599 | 5.631 |  | 164.736 | 2.6358 | 58.0066 | 3.4002 | 810.7458 | 151.662 | 3500 | 0.0028376
8 | 26617 | 12.962 |  | 198.6368 | 3.1782 | 69.9437 | 4.0999 | 1178.7641 | 218.473 | 3500 | 0.0041257
9 | 2004 | 0.289 |  | 55.7989 | 0.89278 | 19.6478 | 1.1517 | 93.0162 | 0.497 | 3500 | 0.00032556
10 | 1264 | 1.145 |  | 85.8313 | 1.3733 | 30.2228 | 1.7716 | 220.0895 | 25.912 | 3500 | 0.00077031
11 | 4927 | 19.419 |  | 219.6498 | 3.5144 | 77.3427 | 4.5336 | 1441.349 | 169.249 | 5000 | 0.0072067
12 | 7571 | 18.15 |  | 215.5045 | 3.4481 | 75.8831 | 4.448 | 1387.4592 | 177.247 | 5000 | 0.0069373
13 | 105 | 2.55 |  | 111.057 | 1.7769 | 39.1052 | 2.2922 | 368.4678 | 24.534 | 5000 | 0.0018423
14 | 19 | 4.056 |  | 129.5845 | 2.0734 | 45.6291 | 2.6746 | 501.6645 | 40.846 | 5000 | 0.0025083
15 | 3900 | 19.417 |  | 219.38 | 3.5101 | 77.2477 | 4.528 | 1437.8102 | 168.307 | 5000 | 0.0071891
16 | 6340 | 18.137 |  | 215.1323 | 3.4421 | 75.752 | 4.4403 | 1382.6707 | 176.534 | 5000 | 0.0069134
17 | 432 | 2.911 |  | 116.2208 | 1.8595 | 40.9235 | 2.3988 | 403.5295 | 35.548 | 5000 | 0.0020176
18 | 471 | 5.174 |  | 140.7168 | 2.2515 | 49.549 | 2.9044 | 591.5604 | 56.14 | 5000 | 0.0029578
[10 empty] | Total Volume | 0.067172
Iteration 2
Beam number | axial force N | max moment | D (mm) | t (mm) | B (mm) | T (mm) | Area | Stresses (MPa) | Length (mm) | volume (m^3)
1 | 49936 | 3.551 | 146.2293 | 2.3397 | 51.49 | 3.0182 | 638.8169 | 155.608 | 3500 | 0.0022
2 | 24935 | 15.657 | 210.1061 | 3.3617 | 73.9822 | 4.3366 | 1318.8174 | 211.562 | 3500 | 0.0046
3 | 49989 | 3.401 | 144.7941 | 2.3167 | 50.9847 | 2.9885 | 626.3384 | 156.138 | 3500 | 0.0022
4 | 25012 | 15.421 | 209.1355 | 3.3462 | 73.6405 | 4.3166 | 1306.6612 | 213.859 | 3500 | 0.0046
5 | 49781 | 3.659 | 147.1919 | 2.3551 | 51.829 | 3.038 | 647.2548 | 159.678 | 3500 | 0.0023
6 | 24869 | 14.101 | 203.3601 | 3.2538 | 71.6068 | 4.1974 | 1235.489 | 226.675 | 3500 | 0.0043
7 | 50749 | 3.716 | 148.1479 | 2.3704 | 52.1656 | 3.0578 | 655.6898 | 160.191 | 3500 | 0.0023
8 | 25508 | 14.383 | 204.7938 | 3.2767 | 72.1117 | 4.2269 | 1252.971 | 222.374 | 3500 | 0.0044
9 | 454 | 0.009 | 18.3958 | 0.29433 | 6.4775 | 0.37969 | 10.1099 |  | 3500 | 0
10 | 324 | 0.161 | 44.6102 | 0.71376 | 15.7081 | 0.92075 | 59.4533 | 15.46 | 3500 | 0.0002
11 | 6858 | 17.174 | 211.4534 | 3.3833 | 74.4566 | 4.3644 | 1335.7861 | 191.527 | 5000 | 0.0067
12 | 8366 | 15.98 | 206.9336 | 3.3109 | 72.8651 | 4.2711 | 1279.2919 | 209.182 | 5000 | 0.0064
13 | 36 | 0.314 | 55.2614 | 0.88418 | 19.4586 | 1.1406 | 91.2329 | 12.23 | 5000 | 0.0005
14 | 83 | 0.824 | 76.2339 | 1.2197 | 26.8434 | 1.5735 | 173.6218 | 22.1557 | 5000 | 0.0009
15 | 6075 | 16.986 | 210.4833 | 3.3677 | 74.115 | 4.3444 | 1323.557 | 192.949 | 5000 | 0.0066
16 | 7672 | 15.843 | 206.164 | 3.2986 | 72.5941 | 4.2552 | 1269.7931 | 208.426 | 5000 | 0.0063
17 | 78 | 0.518 | 65.32 | 1.0451 | 23.0004 | 1.3482 | 127.4677 | 20.34 | 5000 | 0.0006
18 | 82 | 1.46 | 92.2241 | 1.4756 | 32.4738 | 1.9035 | 254.095 | 35.194 | 5000 | 0.0013
[9 empty] | Total Volume | 0.0564